## List1
INVESTITOR : OPĆINA BEREK, BEREK 77 GRAĐEVINA : DRUŠTVENI DOM LOKACIJA : ŠIMLJANA
TROŠKOVNIK RADOVA
A / GRAĐEVINSKI RADOVI
I. ZIDARSKI RADOVI
1 | Zatvaranje otvora u fasadi nastalih ispadanjem pune opeke, ugradnjom nove stolarije i sl. Otvore zatvoriti sa punom opekom NF zapuniti fuge reparatur mortom te pripremiti za postavu nove fasade. | m3 | 1.5
2 | Dobava i postava „demit“ fasade koja se sastoji od slijedećih slojeva: mort za lijepljenje, stiropor ploče d=14 cm, gustoće 20 kg/m3, koef. top. provodljivosti λ ≤ 0,040 W/mK, staklena mrežica, temeljni premaz i završni sloj silikatna žbuka tonirana u tonu prema izboru investitora, granulacije 2,0 mm. U cijenu uključiti sav spojni materijal, podložne i kutne profile. Špalete su prosječne širine 20 cm, deb. obloge 3 cm. Prije ugradnje, stiropor mora odležati barem 90 dana tj. mora biti dimenzionalno stabilan – o čemu je potrebno dostaviti dokaz. Ugradnja minimalno 2 sidra po kvadratu. Potrebnu skelu uračunati u cijenu. | m2 | 540
3 | Pažljiva demontaža postojećih limenih vertikala, privremeno skladištenje na gradilištu te ponovna montaža nakon izrade fasade. U cijenu uključiti i sav novi pričvrsni pribor i prilagodbu na postojeći žlijeb sa dodatkom koljena. | kom | 7
4. | Dobava i ugradnja vanjskih kamenih prozorskih klupčica, d = 3,00 cm, š = 30 cm. Kamen granit, otporan na niske temperature i upijanje vode. | m1 | 50
5 | Dobava i ugradnja nadstrešnice na ulazu u dvoranu, od jelove građe II. klase, na bet. temeljima 50/50/80 cm, , pokrov utoreni crijep na daščanoj podlozi (letve i kontra-letve), tlocrtna površina 9,00 m2. U cijenu uključiti bojenje lazurnom bojom drvene konstrukcije, te potreban opšav i odvodnju krovne vode s nadstrešnice (žlijeb i vertikala, veter-lajsne, zidni lim). | komplet | 1
UKUPNO:
PDV 25 %:
| SVEUKUPNO: |  |  | 0
Datum_________2017. PONUĐAČ: