## TROŠKOVNIK BEZ CIJENA
Redni broj | VRSTA RADA | Jedinica mjere | Količina | LIST-
TROŠKOVNIK
SANACIJE I REKONSTRUKCIJE DIJELA JAVNE RASVJETE ZA OPĆINU BEREK
1. | ELEKTROMONTAŽNI MATERIJAL
1.1. | Dobava i isporuka standardnog kraka dužine 1000mm/5º za montažu standardnih svjetiljki na postojeće drvene ili betonske stupove. Krakovi se isporučuju s izvedenom antikorozivnom zaštitom postupkom vrućeg cinčanja.
| - krak za svjetiljke C10 | kom | 150 |  | 0
1.2. | Dobava i isporuka LED cestovne svjetiljke, kao LEDA URBAN SX40 ili jednakovrijedna, sa niže napisanim tehničkim karakteristikama ili boljim: -Kućište od tlačno lijevanog aluminija - Ulazni napon 230 V / 50Hz - faktor snage > 0,95 - boja svjetla 3000K - snaga svjetiljke 40W - svjetlosni tok 5200 lm - garancija 5 godina - ULOR 0 % full cutoff
| -certifikati IP, IK, CE, ENEC, RoHS Proizvođač:________________________________ Tip:______________________________________ Katal.broj__________________________________ | kom | 150 |  | 0
1.4. | Dobava i isporuka SPOJNICA Al-Cu 6-35 | kom | 300 |  | 0
1.5. | Dobava i isporuka pojnog kabela tip PP00-Y 3x2,5 mm² 1 kV, | m | 450 |  | 0
| Ukupno 1. - ELEKTROMONTAŽNI MATERIJAL (Kn): |  |  |  | 0
2. | TROŠKOVNIK ELEKTROMONTERSKIH RADOVA
2.1. | Demontaža svjetiljki tipa GAMALUX , KN, VSS200 i drugih tipova, zajedno s demontažom postojećih stupnih spojnih kabela i krakova s postojećih stupova visine 8 - 12 m pomoću hidrauličke dizalice u cijelosti te odvoz istih na deponiju investitora. | kom | 150 |  | 0
2.2. | Isključenje napojnih kabela javne rasvjete na pojnim točkama (TS) svih postojećih strujnih krugova na kojima će se vršiti dopuna javne rasvjete postavom novih svjetiljki (280 komada) i potrebnom instalacijom. Nakon završetka montaže i spajanja svjetiljki ponovno uključenje napojnih kabela u pojnoj točki. | kpl | 5 |  | 0
2.3. | Doprema i montaža nove armature javne rasvjete na betonski ili drveni stup s tipskim krakom pod kutom od 5º, napojnim kabelom te svim potrebnim priborom za spajanje na mrežu javne rasvjete i stavljanja u funkciju. | kom | 150 |  | 0
2.4. | Funkcionlna ispitivanja i podešavanja instalacije vanjske rasvjete ; - puštanje u pogon i probni rad. | kpl | 5 |  | 0
2.5. | Nazočnost predstavnika DP Elektra u tijeku izvođenja radova na svim lokacijama u kojima će biti vršeni radovi na mreži sa golim vodičima. | sat | 50 |  | 0
2. | Ukupno 2. - ELEKTROMONTERSKI RADOVI (Kn): |  |  |  | 0
| UKUPNO 1+2: |  |  |  | 0
| PDV 25%: |  |  |  | 0
| SVEUKUPNO: |  |  |  | 0
Cijena
jedinična
ukupno
Cijena
jedinična
ukupno