## NASLOVNICA
|  | UREĐENJE DJEČJEG IGRALIŠTA |  | TD: 107/25
Bjelovar
srpanj 2025.
INVESTITOR:
OPĆINA BEREK, OIB: 43345188266
Berek 77, 43232 Berek
ZAHVAT: UREĐENJE DJEČJEG IGRALIŠTA
LOKACIJA ZGRADE: Općina Berek, k.č.br. 80, k.o. Berek
T.D. : 107/25
T R O Š K O V N I K
PROJEKTANT:
Mladen Carek, mag.ing.aedif.
za Prostor EKO direktor:
Mladen Carek, mag.ing.aedif.
Bjelovar, srpanj 2025. godine
SADRŽAJ:
• Sveukupna rekapitulacija
• Opći uvjeti uz troškovnik
• Uređenje okoliša - dječje igralište

## OPĆI UVIJETI
|  | UREĐENJE DJEČJEG IGRALIŠTA | TD: 107/25
Bjelovar
srpanj 2025.
OPĆI UVJETI UZ TROŠKOVNIK
UVJETI IZGRADNJE
1. Svi radovi iz ovog troškovnika moraju biti izvedeni stručno, precizno i savjesno prema danom troškovničkom opisu i projektu, te moraju odgovarati važećim tehničkim propisima i normativima.
2. U cijeni pojedinih stavaka obuhvaćeni su svi troškovi za puno dovršenje stavke, sav rad, materijal, sve pripomoći, svi prijevozi i prijenosi, razni doprinosi, dodaci i režijski troškovi, sva potrebna ispitivanja i funkcionalne probe do potpune funkcionalnosti, čišćenje, izdavanje atesta, izrada svih projekata izvedenog stanja, obučavanja korisnika opreme, sitni spojni, montažni i brtveni materijal, tehnička dokumentacija sustava, tehnički listovi, atesti i certifikati ugrađene opreme, dokumentacije za rukovanje i održavanje sustava, certifikati o protokolarnim mjerenjima, te svi drugi troškovi izvoditelja vezani na organizaciju gradilišta.
3. Sav upotrijebljeni materijal i oprema moraju biti kvalitetan i odgovarati odredbama odgovarajućih standarda i propisa. Za sav materijal i opremu koji će se upotrijebiti za građenje, izvoditelj radova mora pribaviti uvjerenje o kvaliteti materijala.
4. Eventualne izmjene materijala, opreme ili načina izvedbe tijekom gradnje moraju se izvršiti isključivo pismenim dogovorom nadzornim inženjerom, uz pismenu suglasnost investitora. Svi vantroškovnički radovi koji se neće utvrditi na gore opisani način, neće se moći priznati u obračunu. Osim toga, izvođač je obvezan pridržavati se uputa nadzora u svim pitanjima koja se odnose na izbor i obradu materijala, opreme i način izvedbe pojedinih detalja, ukoliko to nije već detaljno opisano troškovnikom, a naročito u slučajevima kada se zahtjeva izvedba van propisanih standarda.
5. U slučaju da opis pojedine stavke nije dovoljno jasan, mjerodavna je samo uputa i tumačenje nadzora. Sve eventualne nejasnoće izvođač može uputiti pismenim putem Naručitelju sukladno odredbama dokumentacije o nabavi. Naknadni zahtjevi se neće uvažiti.
6. Za sve elemente koji se ugrađuju potrebna je izmjera na objektu i provjera prije izvođenja. Po donošenju materijala i opreme na gradilište, uz poziv izvoditelja, pregled materijala obavit će nadzorni inženjer i njegovo stanje konstatirati u građevinskom dnevniku, odgovara li predmetni materijal standardima i uvjetima iz troškovnika i projekta. Zabranjena je upotreba materijala - osnovnog ili pomoćnog, koji nije predviđen opisom, nacrtima i detaljima, osim ukoliko nije dogovorno utvrđeno sa nadzornim inženjerom. Ukoliko izvođač ipak izvede radove na neodgovarajući način i od neodgovarajućih materijala, dužan je na svoj trošak izvesti iste od materijala i opreme tražene kvalitete i na opisan način, uz prethodno otklanjanje nekvalitetnih radova. Izvoditelj treba kvalitetu ugrađenih materijala i stručnosti radnika dokazati odgovarajućim atestima i uvjerenjima izdanim od strane za to ovlaštene organizacije. Po završetku izvedenih radova, ali i u toku radova ukoliko je nužno zbog usklađivanja s drugim izvoditeljima, izvoditelj radova je dužan počistiti radni prostor i susjedne prostore, plohe i prethodno izvedene radove koje je svojim radom zaprljao, ili iste radove dogovoriti sa drugim izvoditeljem a sve na svoj trošak uključivo s odvozom sveg otpadnog materijala ili opreme s gradilišta.
7. Radovi moraju biti izvedeni prema projektu, te izvoditelj ne smije vršiti nikakve promjene ili odstupanja od projekta bez odobrenja stručnog nadzora. Sva eventualna odstupanja od projekta moraju se upisati u građevinski dnevnik od strane nadzornog inženjera i moraju biti usuglašena od strane investitora.
8. Izvođač radova je dužan prije početka radova kontrolirati izmjere postojećeg stanja građevine i opreme. Ukoliko se pokažu eventualne nejednakosti između projekta i stanja na gradilištu, izvođač radova je dužan pravovremeno o tome obavijestiti investitora i nadzornog inženjera, te zatražiti objašnjenja. Sve mjere u projektnoj dokumentaciji provjeriti u naravi. Sva kontrola se vrši bez posebne naplate. Izvođač je obvezan registrirati sve izmjene i eventualna dimenzijska odstupanja stvarnog stanja od projektne dokumentacije, te sukladno tome izraditi projekt izvedbenog stanja sa stvarnim mjerama te ga dostaviti investitoru i glavnom nadzoru na odobrenje.
9. Bez odobrenja Investitora i glavnog projektanta, izvoditelj ne smije upotrebljavati materijale i opremu koji nisu predviđeni projektom ili troškovnikom. Za čitavo vrijeme građenja izvoditelj je dužan održavati potrebnu čistoću na gradilištu. Svi radovi iz troškovnika obračunat će se prema "Prosječnim normama u graditeljstvu" ukoliko u pojedinim stavkama nije drugačije označeno. Obračun radova vršiti će se prema odredbama iz ugovora između izvoditelja i investitora.
10. Nakon završetka izgradnje odnosno primopredaje radova, izvoditelj je dužan s gradilišta ukloniti o svom trošku sve privremene objekte, deponije materijala i sl. Za vrijeme izvođenja radova izvoditelj mora primjenjivati sva potrebna sredstva zaštite na radu kako bi osigurao izvođenje radova na siguran način, a u svrhu zaštite života i zdravlja svojih i drugih djelatnika, slučajnih prolaznika i sl., te osiguranja uvjeta da ne dođe do oštećenja susjednih objekata. Izvoditelj se u tijeku gradnje mora pridržavati odredba Zakona o gradnji, Zakona o zaštiti na radu i drugih važećih zakona, pravilnika i propisa.
11. Prilikom izvođenja radova, izvoditelj treba zaštititi sve susjedne plohe, postojeću opremu, dijelove konstrukcije i prethodno izvedene radove na prikladan način, tako da ne dođe do oštećenja navedenoga. Troškove zaštite treba izvoditelj uračunati u jediničnu cijenu. Ukoliko ipak dođe do oštećenja gore navedenog za koje je odgovoran izvoditelj ili njegov kooperant, dužan je iste u svom trošku dovesti u stanje prije oštećenja ili naručiti iste radove kod drugog izvoditelja na svoj teret.
12. Popravak treba izvesti u primarno određenom roku ili dogovorno. Osim navedenih općih uvjeta, za određene grupe radova vrijede posebne opće napomene kojih se zajedno sa ovim općim uvjetima treba pridržavati. Opći uvjeti na pojedinih grupa radova odnose se na sve stavke radova te grupe, osim ako u opisu stavke nije drugačije opisano. Ukoliko materijal i oprema u pojedinim stavkama nije naznačena ili nije dovoljno jasno precizirana u pogledu kvalitete, izvođač je dužan upotrijebiti prvoklasni materijal ili opremu.
13. Pri radu treba obavezno primjenjivati sve potrebne mjere zaštite na radu, naročito zaštite od požara. Ukoliko nadzorni inženjer ili koordinator II ustanovi da se izvoditelj ne pridržava pravila može mu se zabranit daljnji rad dok ga ne organizira u skladu s pravilima. Izvoditelj je također dužan ukloniti sve zaštitne i pomoćne konstrukcije u roku koji je predviđen za izvođenje radova i na svoj trošak.
14. Jedinične cijene primjenjivat će se na izvedbene količine bez obzira u kojem postotku iste odstupaju od količine u troškovniku. U cijenu koštanja treba uključiti izradu radioničkih nacrta za sve elemente koji nisu standardne proizvodnje, prvorazrednu izvedbu, dopremu, ugradnju, montažu i razmještaj. Troškovnikom su obuhvaćeni svi radovi i materijal za odgovarajuće stavke radova. Svi radovi moraju biti izvedeni kvalitetno i sa stručnom radnom snagom. Kvalitetan rad se mora postići nezavisno od uvjeta lokacije i vremenskih prilika. Za vrijeme izvođenja radova izvođač treba poduzeti sve potrebne mjere za zaštitu od oštećenja građevina, instalacija i opreme.
15. Materijali i novo ugrađena oprema za sve radove moraju odgovarati odredbama HRN-a ili jednakovrijednim, tehničkim uvjetima, ISO i DIN standardima ili jednakovrijednim, i ostalim postojećim propisima. Za sve ugrađene materijale, izvođač je dužan pribaviti ateste. U jediničnim cijenama ponuđenih stavaka moraju biti obuhvaćeni svi troškovi za potpuno dovršenje predviđenog rada, kao dobava i ugradnja materijala (bez obzira na navod u pojedinoj stavci troškovnika) sa prijevozima i prijenosima, radne skele, oplate, troškovi mehanizacije, radna snaga sa svim dodacima, svi režijski troškovi, društvene obaveze i ostalo tako da je ponuđena cijena konačna. Obračun radova vršit će se na temelju stvarno izvedenih količina a na način kako je to predviđeno u prosječnim normama u građevinarstvu, ako u pojedinoj stavci ovog troškovnika nije određen drugi način obračuna.
16. Cijene pojedinih radova moraju sadržavati sve elemente koji određuju cijenu gotovog proizvoda, a u skladu sa odredbama troškovnika. Ako izvođač sumnja u valjanost ili kvalitetu nekog propisanog materijala i drži da za takvu izvedbu ne bi mogao preuzeti odgovornost, dužan je o tome obavijestiti nadzornog inženjera pojedine vrste radova s obrazloženjem i dokumentacijom. Konačnu odluku donosi nadzorni inženjer u suglasnosti s projektantom (u slučaju ugovoranja projektantskog nadzora), uz odobrenje Investitora. Sve radove izvoditelj treba izvesti u skladu sa opisima iz troškovnika, nacrtima i detaljima izvedbe, te važećim standardima i tehničkim uvjetima za odgovarajuću vrstu radova. Svi radovi će se obračunati u skladu sa važećim građevinskim normama. Ukoliko građevinske norme ne postoje za istu vrstu radova, treba se služiti tehničkim uvjetima za izvođenje odgovarajućih radova.
MATERIJAL
Pod tim nazivom se podrazumjeva ukupna cijena ugrađenog materijala tj. dobavna cijena kako glavnog materijala, tako i pomoćnog, veznog i slično. U tu cijenu uključena je i cijena transportnih troškova bez obzira na prijevozno sredstvo sa svim prijenosima, utovarima i istovarima, te uskladištenje i čuvanje na gradilištu od uništenja (prebacivanje, zaštita i slično). Tu je uključeno i davanje potrebnih uzoraka kod određenih vrsta materijala, za potrebe kontrole, praćenja i analize kvalitete ugrađenog gradiva.
RAD
U kalkulaciju treba uključiti sav rad, kako glavni, tako i pomoćni, te sav unutrašnji transport, kako horizontalni tako i vertikalni. Ujedno treba uključiti i rad oko zaštite gotovih konstrukcija i opreme od štetnog atmosferskog utjecaja vlage, vrućine, hladnoće i sl. Sva potrebna čišćenja nakon završetka pojedinog rada, kod svih radova treba uključiti u jedinične cijene stavki, tj. neće se posebno plaćati, izuzev završnog čišćenja građevine.
SKELE
Sve lake, pokretne, pomoćne skele, bez obzira na visinu, ulaze u jediničnu cijenu dotičnog rada, osim fasadne skele za obradu fasade, koja se obračunava kao posebna stavka. Skela mora biti na vrijeme postavljena kako ne bi nastao zastoj u radu. Pod pojmom skela podrazumijeva se i prilaz istoj, te ograda, odnosno svi elementi potrebni za nesmetanu horizontalnu i vertikalnu komunikaciju putem iste. Kod zemljanih radova u jediničnu cijenu ulaze razupore, te mostovi za prebacivanje iskopa većih dubina. Ujedno su tu uključeni i prilazi, te mostovi za betoniranje konstrukcije i slično.
OPLATA
Kod izrade oplate predviđeno je podupiranje, uklještenje, te postava i skidanje iste. U cijenu ulazi kvašenje oplate prije betoniranja, odnosno premazivanjem odgovarajućim sredstvima za smanjenje prionjivosti betona na površinu oplate u određenim temperaturnim uvjetima ili pri određenim estetsko-tehnološkim zahtjevima konstrukcije (vidljivi betoni primjerice), kao i mazanje limenih kalupa. Po završetku betoniranja, sva se oplata nakon određenog vremena mora očistiti i sortirati.
IZMJERE
Ukoliko nije u pojedinoj stavci dan način rada, izvođač se u svemu treba pridržavati propisa HRN-a ili jednakovrijedno za pojedinu vrstu rada, prosječnih normi u građevinarstvu i uputa proizvođača materijala koji se upotrebljava ili ugrađuje.
ZIMSKI I LJETNI RAD
Ukoliko je u ugovoreni termin izvršenja kuću uključen i zimski odnosno ljetni period, to se neće posebno izvođaču priznavati na ime naknade za rad pri niskoj temperaturi, zaštita konstrukcija od hladnoće i vrućine, te atmosferskih nepogoda, odnosno sve potrebne radnje i predradnje moraju biti uključene u jedinični cijenu.
Za vrijeme zime objekat se mora zaštititi. Svi eventualni smrznuti dijelovi moraju se ukloniti i izvesti ponovo bez bilo kakve naplate. Izvođač o svom trošku mora organizirati radove u otežanim uvjetima, shodno terminskom planu gradnje i isto je uključeno u jedinične cjene (primjerice grijanje agregata, dodatci protiv smrzavanja u betonu i sl.) U ljetnim uvjetima predviđeno je prekrivanje betoniranih dijelova građevine geotekstilom ili PE folijom.
NAKNADNI RADOVI
Za naknadne radove čiji opisi se ne nalaze u troškovniku, a koji se imaju izvesti po nalogu nadzornog inženjera, obračun se vrši po stvarnim troškovima rada i materijala.
Za naknadne radove čiji se opisi nalaze u ugovornom troškovniku primjenjivati će se ugovorne jedinične cijene.
Sva odstupanja stvarno izvedenih količina u odnosu na količine predviđene projektantskim troškovima (+ ili -) obračunati će se prema stvarno izvršenim radovima što će se sporazumno riješiti između predstavnika izvođača i nadzornog inženjera odnosno investitora.
OSTALO
U jedinične cijene stavki trebaju biti uračunati svi radovi i potrebni materijali, koji eventualno nisu posebno specificirani u samom troškovniku, a koji su (prema pravilima struke i pravilima dobrog zanata) potrebni za kvalitetan završetak rada, opisanog stavkom troškovnika.
Po završetku svih radova na objektu izvođač je dužan ukloniti privremene objekte, očistiti gradilište o svom trošku odgovarajućim sredstvima čišćenja, pranja i sl. Cijela predmetna građevina od strane izvođača sa instalacijama i opremom mora se dovesti u potpuno čisto i ispravno stanje i u tom ih stanju odražavati do predaje na korištenje.
FAKTORI
Na jediničnu cijenu stavke mora biti zaračunati faktor prema postojećim gospodarskim instrumentima na osnovu zakonskih propisa. Povrh toga izvođač ima faktorom obuhvatiti i slijedeće radove, koji se neće zasebno platiti, kao naknadni rad, i to:
- | mjere higijenske i zaštite na radu svih radnika i osoba na gradilištu
- | kompletnu režiju gradilišta, uključujući dizalice, mostove, sitnu mehanizaciju i slično,
- | gradilišne priključke vode i struje, odnosno izvedbu privremenog spoja na mrežu odvodnje, a u svemu prema shemi organizacije gradilišta,
- | najamne troškove za posuđenu mehanizaciju, koju izvođač sam ne posjeduje, a potrebna mu je pri izvođenju rada,
- | nalaganje temelja prije iskopa,
- | sva ispitivanja materijala, zavarenih spojeva i ugrađenih uređaja s atestima
- | ispitivanja dimnjaka u svrhu dobivanja potvrde dimnjačara o ispravnosti istog,
- | barake za smještaj radnika i urede (kontejnere) gradilišta,
- | uskladištenje materijala i elemenata za obrtničke i instalaterske radove do njihove ugradbe,
- | uređenje gradilišta po završetku rada, sa otklanjanjem svih otpadaka, šute, ostataka građevnog materijala, inventara, pomoćnih objekata itd.
- | izvedba elaborata iskolčenja za objektat, te konačnu izradu elaborata iskolčenja za kompletno izvedenu građevinu
Sve navedeno vrijedi za obrtničke i instalaterske radove. Sve faktore u svrhu reguliranja postotka na ime pokrića režijskih i manipulativnih troškova, pripreme i organizacije gradilišta, izvođač radova dužan je ukalkulirati u jedinične cijene.

## REKAPITULACIJA
|  | UREĐENJE DJEČJEG IGRALIŠTA |  | TD: 107/25
Bjelovar
srpanj 2025.
SVEUKUPNA REKAPITULACIJA
|  | UREĐENJE DJEČJEG IGRALIŠTA |  | TD: 107/25
Bjelovar
srpanj 2025.
SVEUKUPNA REKAPITULACIJA
RED.BR. | OPIS |  | UKUPNA CIJENA
A) | UREĐENJE OKOLIŠA - DJEČJE IGRALIŠTE |  |  | 0
|  | SVEUKUPNO: | 0
|  | PDV (25%): | 0
| SVEUKUPNA REKAPITULACIJA |  | 0

## OKOLIŠ
|  | UREĐENJE DJEČJEG IGRALIŠTA |  |  | TD: 107/25
Bjelovar
srpanj 2025.
A) UREĐENJE OKOLIŠA - DJEČJE IGRALIŠTE
Bjelovar, srpanj 2025. godine
|  | UREĐENJE DJEČJEG IGRALIŠTA |  |  | TD: 107/25
Bjelovar
srpanj 2025.
RED.BR. | OPIS | JED. MJ. | KOLIČINA | JED. CIJENA | UKUPNA CIJENA
A. | PRIPREMNI RADOVI
A.1. | Izvedba pripremnih radova: organizacija gradilišta i izrada plana uređenja gradilišta i zaštitne ograde, zatvaranje svih prolaza pješačkim i kolnim vratima i ogradama, doprema i postava gradilišnog sanitarnog čvora, izvedba priključka za struju i vodu, te svi ostali radovi koje je izvođač obavezan izvršiti prije početka izvođenja radova. Stavka obuhvaća i moguća oštećenja trećim licima, te pogonske troškove gradilišta. | komplet | 1 |  | 0
A.2. | Iskolčenje prometnih i pješačkih površina, ograde, sprava dječjih igrališta i sl. Iskolčenje obuhvaća sva geodetska mjerenja kojima se podaci iz projekta prenose na teren ili s terena u projekte, osiguranje osi iskolčene parcele, profiliranje, obnavljanje i održavanje iskolčenih oznaka na terenu za sve vrijeme građenja, odnosno do predaje radova investitoru. Rad se obračunava po kompletu izvedenih radova iskolčenja. | komplet | 1 |  | 0
| Ukupno A. - PRIPREMNI RADOVI |  |  |  | 0
B. | ZEMLJANI RADOVI
B.1. | ISKOP HUMUSA
Strojno skidanje površinskog sloja humusa dubine do 20 cm cijelom površinom pješačkih površina, na mjestu sportskog igrališta (dim. 20x10 m) i na mjestu iskopa za dječje sprave i temelje. Stavka obuhvaća utovar i privremeno deponiranje na gradilištu za kasnije korištenje i planiranje terena. Rad obuhvaća površinski iskop humusa i njegovo prebacivanje u stalno ili privremeno odlagalište. Rad mora biti obavljen u skladu s propisima, programom kontrole i osiguranja kakvoće (PKOK), projektom organizacije građenja (POG), zahtjevima nadzornog inženjera i HC_OTU 3-03.1 Humus se iskopava strojno, buldozerima, bagerima ili univerzalnim strojevima.
Obračun radova:
| Rad se mjeri po kubičnom metru stvarno iskopanog humusa, mjereno u idealno sraslom stanju volumena uklonjenog materijala | m³ | 110 |  | 0
B.2. | ISKOPI ZA TEMELJE OGRADE
Rad obuhvaća iskop materijala u tlu kategorije "C" za temelje stupova ograde 30 cm x 30 cm, na razmaku od 2,5 m, odnosno dimenzija prema odredbama projekta s poravnanjem dna. Iskop dubine temelja stupova je 80 cm. Rad se mjeri u kubičnim metrima stvarno iskopanog materijala, mjereno u sraslom stanju, a u jediničnu cijenu uključeno je iskop, razupiranje, eventualno crpljenje oborinske i podzemne vode, vertikalni prijenos s odlaganjem iskopanog materijala, zatrpavanje temelja i utovar viška iskopa nakon zatrpavanja u prijevozno sredstvo, kao i uređenje i čišćenje terena. Eventualni dodatni iskop zbog nedovoljne nosivosti temeljnog tla obračunava se kao i projektirani. Materijal iz iskopa za nasipavanje okolnog terena mora odobriti nadzorni inženjer upisom u građevinski dnevnik. Izvedba radova, obračun radova i kontrola kvalitete prema OTU 3-03. , OTU 6-03. i OTU 6-09.
Obračun radova:
| Rad se mjeri u m³ stvarno iskopanog materijala, mjereno u sraslom stanju. | m³ | 5.5 |  | 0
B.3. | ISKOP U MATERIJALU "C" KATEGORIJE
Strojni i ručni iskop zemljanog materijala C kategorije za potrebe izrade pješačkih površina i podloge dječjih sprava. Iskop se uglavnom predviđa strojno pomoću prikladne mehanizacije (bagera ili rovokopača). Iskopani materijal se utovaruje i privremeno deponira na gradilištu za kasnije korištenje i planiranje terena te humusiranje travnatih površina. U cijenu stavke uključiti i planiranje dna iskopa s točnošću ± 2 cm.
Materijal za nasipavanje okolnog terena mora odobriti nadzorni inženjer upisom u građevinski dnevnik. Široki iskop treba obavljati upotrebom odgovarajuće mehanizacije, a ručni rad treba ograničiti na neophodni minimum. Sve iskope treba urediti prema predviđenim kotama i nagibima iz projekta, odnosno prema zahtjevu nadzornog inženjera. Ručni iskop kod eventualnih nailaska na instalacije uračunati u cijenu stavke. Izvedba, kontrola, kakvoća i obračun prema HC_OTU 3-04.3
Obračun radova:
| Obračun u m³ stvarno iskopanog i uklonjenog materijala mjereno u idealnom sraslom stanju uz prosječnu cijenu bez obzira na stvarni udio ručnog i strojnog | m³ | 80 |  | 0
B.4. | UREĐENJE POSTELJICE OD ZEMLJANIH MATERIJALA
Uređenje posteljice od zemljanih materijala, ujednačene nosivosti, s grubim i finim planiranjem, eventualnom sanacijom pojedinih manjih površina slabijeg materijala i zbijanjem do tražene zbijenosti (min. 25 MN/m2) uz potrebno vlaženje ili sušenje. Izvedba radova, obračun radova i kontrola kvalitete prema OTU 3-12.1. i OTU 3.20.
U cijeni je uključen sav rad, materijal te prevozi, potrebni za potpuno dovršenje uređene i zbijene posteljice.
Obračun radova:
| Rad se obračunava u m2 uređene i zbijene posteljice. | m2 | 430 |  | 0
B.5. | DOBAVA I UGRADNJA GEOTEKSTILA
Obuhvaća uređenje slabo nosivog tla i posteljice oblaganjem geotekstilom, min. 300g/m2, a sve u skladu sa Općim tehničkim uvjetima za radove na cestama OTU 3-10.3. Stavka obuhvaća nabavu i dopremu geotekstila te sav rad i materijal potreban za ugradnju. U stavku nije uračunat preklop. Rad se mjeri u metrima ugrađenog materijala na zbijenu posteljicu.
Obračun radova:
| Obračun je po m2 geotekstilom obložene posteljice. | m2 | 210 |  | 0
B.6. | IZRADA NOSIVOG SLOJA OD KAMENOG MATERIJALA 0/32 mm
Nabava, doprema i ugradnja (strojno razastiranje, fino planiranje i zbijanje do traženog modula stišljivosti ili stupnja zbijenosti na uređenu i preuzetu podlogu) tucanika granulacije 0/32 mm za izradu nosivog sloja ispod antistres podloge dječjih sprava, kakvoće i granulometrije prema zahtjevima projekta i OTU. Tucanik nanositi u slojevima i dobro uvaljati, stavka obuhvaća strojno nasipanje i razastiranje, prema potrebi vlaženje ili sušenje, planiranje nasipanih slojeva debljine i nagiba prema projektu, zbijanje strojnim i ručnim nabijačima u slojevima, a završni sloj sabiti na modul stišljivosti min. Ms 40 MN/m². Gornja površina mora biti ravna (planiranje na točnost ± 1 cm), u projektiranom padu i kompaktna. Izvedba radova, obračun radova i kontrola kvalitete prema OTU 7-03 i OTU 7-08.
Obračun radova:
| Rad se obračunava po m³ izvedenog nosivog sloja. | m³ | 45 |  | 0
B.7. | IZRADA NOSIVOG SLOJA OD KAMENOG MATERIJALA 0/63 mm
Nabava, doprema i ugradnja (strojno razastiranje, fino planiranje i zbijanje do traženog modula stišljivosti ili stupnja zbijenosti na uređenu i preuzetu podlogu) tucanika granulacije 0/63 mm za izradu nosivog sloja pješačke površine, kakvoće i granulometrije prema zahtjevima projekta i OTU. Tucanik nanositi u slojevima i dobro uvaljati, stavka obuhvaća strojno nasipanje i razastiranje, prema potrebi vlaženje ili sušenje, planiranje nasipanih slojeva, zbijanje strojnim i ručnim nabijačima u slojevima, a završni sloj sabiti na modul stišljivosti min. Ms 60 MN/m². Gornja površina mora biti ravna (planiranje na točnost ± 1 cm), u projektiranom padu i kompaktna. Izvedba radova, obračun radova i kontrola kvalitete prema OTU 7-03 i OTU 7-08.
Obračun radova:
| Rad se obračunava po m³ izvedenog nosivog sloja. | m³ | 32 |  | 0
B.8. | IZRADA PODLOGE ZA BETONSKE OPLOČNIKE - TLAKAVCE
Nabava, doprema sitnozrnog šljunka granulacije 2-4 mm debljine 5 cm za izradu podloge betonskih opločnika. U cijenu stavke uključiti sav rad potreban za potpuno dovršenje i poravnavanje podloge.
Obračun radova:
| Obračun je po m3 ugrađenog podložnog materijala | m³ | 5 |  | 0
B.9. | GEOMEHANIČKO ISPITIVANJE
Kontrola zbijenosti kamene podloge. Izvodi se posebnom opremom i od ovlaštene ustanove. Izvođač ujedno osigurava prikladno teretno vozilo (kamion) opterećen kamenim materijalom. Stavka obuhvaća i izradu pripadnih atesta. Kontrola zbijenosti provesti će se na mjestima koja odredi nadzorni inženjer gradilišta. Ispitivanja obuhvaćaju određivanje stupnja zbijenosti u odnosu na standardni Proctorov postupak (Sz) ili određivanje modula stišljivosti (Ms) kružnom pločom ∅ 30 cm. Zbijenost se ispituje prema metodama i zahtjevima OTU za radove na cestama (OTU 2024) i projektnoj dokumentaciji.
Obračun radova:
| Rad se obračunava po kompletno izvedenoj kontroli zbijenosti | kpl | 1 |  | 0
| Ukupno B. - ZEMLJANI RADOVI |  |  |  | 0
C. | BETONSKI RADOVI
C.1. | TEMELJNE STOPE OGRADE
Nabava, priprema i ugradnja betona C25/30 za temelje stupova ograde (temeljne stope). Temelji stupova ograde (temeljne stope) su dimenzija 30x30 cm i dubine 80cm. U cijenu je uključena dobava, prijevoz, ugradba i njega svježeg betona te dobava, montaža i demontaža oplate.
Obračun radova:
| - beton C25/30 (temelj stupova ograde) obračun po m3 | m3 | 4.25 |  | 0
| - oplata | m2 | 10 |  | 0
| Ukupno C. - BETONSKI RADOVI |  |  |  | 0
D. | MONTAŽNI RADOVI
D.1. | PARKOVNI RUBNJACI 8x20x100 cm
Nabava, doprema i ugradnja betonskih rubnjaka dim. 8x20x100 prema normi HRN EN 1340:2004, HRN EN 1340:2004/AC:2007 ili jednakovrijednim na prethodno izvedenu podlogu od betona klase C 16/20. Postavljene rubnjake je potrebno fugirati. U cijenu stavke je uključena dobava i ugradnja podložnog betona, te sav rad i materijal potreban za potpuno dovršenje stavke. Izvedba radova, obračun radova i kontrola kvalitete prema Općim tehničkim uvjetima (HC_OTU 5-05-2.1., HC_OTU 14-09.2).
Obračun radova:
| Obračun po m' postavljenih parkovnih rubnjaka | m' | 85 |  | 0
D.2. | POSTAVA BETONSKIH OPLOČNIKA
Nabava, doprema i postava betonskih opločnika debljine d=6 cm, tlocrtnih dimenzija minimalno 20x20cm i 10x10 cm za kvadratni oblik u kombiniranoj formi (dozvoljava se uporaba većih dimenzija od navedenih). U cijenu stavke uključiti i fugiranje pijeskom granulacije 0-2mm sa višestrukim ponavljanjem zasipavanja do potpune ispunjenosti fuga, prikladno zbijanje kao i sav rad i materijal potreban za potpuno dovršenje stavke prema pravilima struke.
Obračun radova:
| Obračun radova po m² postavljenih opločnika s fugiranjem | m² | 85 |  | 0
D.3. | POSTAVA STUPOVA OGRADE
Izrada, dobava i ugradnja kvadratnih stupova 6x6 cm. Stupovi se ugrađuju u betonski temelj C25/30 na razmaku od 2,5 m. Duljina stupova iznosi 2,5 m, a njihova visina nakon ugradnje u betonski temelj je 2,0 m. Stupovi su vruće cinčani i plastificirani elektrostatskim prahom u tamno zelenu boju (RAL 6005) te antikorozivno zaštićeni, u kompletu sa kapom i spojnicama. U cijenu stavke uključen sav potreban rad, pribor i spojni materijal.
Obračun radova:
| Obračun je po kom ugrađenog stupa ograde | kom | 53 |  | 0
D.4. | POSTAVA OGRADE
Izrada, dobava i montaža panelne žičane ograde, koja se sastoji od žičanih panela dimenzija 200x250 cm. Paneli izrađeni od metalnih žica okruglog presjeka, debljine žice 4 mm, koje zavarene tvore otvor veličine 5x20 cm. Žičani paneli se učvršćuju na metalne stupove koji se postavljaju na osnom razmaku 250 cm. Da bi se postigla dodatna čvrstoća i ojačanje panela, žica se savija po dužini u obliku slova "V" na četiri mjesta. Paneli su vruće cinčani i plastificirani elektrostatskim prahom u tamno zelenu boju (RAL 6005) ili u boji po želji Investitora. U stavci je obuhvaćen sav rad i materijal potreban na izradi. NAPOMENA: Žičani paneli moraju biti izvedeni bez ikakvih istaka na vrhu panela!
Obračun radova:
| Obračun je po kom postavljenog žičanog panela | kom | 52 |  | 0
D.5. | DVOKRILNA VRATA
Izrada, dobava i montaža dvokrilnih zaokretnih vrata ukupne širine 4,00 m i visine 2,00 m. Vratno krilo se sastoji od okvira dimenzija 4x6 cm na koji se učvršćuju paneli izrađeni od metalnih žica okruglog presjeka, debljine žice 4 mm, koje zavarene tvore otvor veličine 5x20 cm. Okvir je pričvršćen na vertikalne stupove dimenzija 10x15x250 cm, sa plastičnom kapom na gornjoj strani i sa pločicom, s tim da se stup cca 50 cm ugrađuje u temelj. Vrata su podignuta od terena 10 cm, a sama konstrukcija jednog vratnog krila je širine 200 cm i visine 190 cm što je ukupna visina 200 cm od terena. Paneli su vruće cinčani i plastificirani elektrostatskim prahom u tamno zelenu boju (RAL 6005) ili u boji po želji Investitora. Stupovi i okvir su također vruće cinčani te antikorozivno zaštićeni, u kompletu sa kapom. U cijenu uračunati izradu, dobavu i postavu vrata i stupova, okove, brave i zasun, te sav potreban rad i pribor. Sve mjere treba provjeriti na licu mjesta.
Obračun radova:
| Obračun je po kom kompletno ugrađenih dvokrilnih vrata visine 190 cm | kom | 1 |  | 0
D.6. | VANJSKE KLUPE
Izrada, dobava i montaža vanjskih klupa minimalne širine od 2 m. Na okvir po izboru izvođača, moraju biti drvene sjedalice/klupe. U cijenu uračunati svu potrebnu nabavu,dostavu i montažu. Sve varove zašttitti od korozije.
Obračun radova:
| Obračun po komadu dobavljene i montirane klupe | kom | 7 |  | 0
D.7. | SPREMNICI ZA OTPAD
Nabava, doprema i ugradnja spremnika od minimalno 40 l volumena otpornog na vanjski utjecaje. Postavljaju se uz pješačke površine i vanjska igrališta. U stavku je uključiti i ugradnju stupa sa temeljem na koji se montira spremnik, te sav potreban dodatni rad i materijal za potpuno dovršenje rada. Obračun po komadu
Obračun radova:
| Obračun po komadu montiranog spremnika za otpad | kom | 2 |  | 0
D.8. | STALAK ZA BICIKLE
Nabava/izrada, doprema i postava stalka (držaće) za bicikle otporne na vanjske utjecaje. Stalak/ci za 10 komada bicikala, uključujući izradu pripadajućih temelja i ugradnju. U cijenu stavke uračunati i pripremne radove kao izgradnja temelja.
Obračun radova:
| Obračun po kompletu postavljenog stalka za bicikle | kpl | 1 |  | 0
D.9. | ANTISTRES PODLOGA
Dobava i postavljanje gumenih antistres ploča dimenzija 500 x 500 mm, debljine min. 40 mm, ispod dječje opreme na igralištu. Ploče se postavljaju na prethodno pripremljenu i zbijenu podlogu od kamenog materjiala. Ugraditi prema uputama proizvođača. U cijenu uračunati sav potreban rad, pribor i materijal.
Obračun radova:
| Obračun radova po m2 postavljene antistres podloge. | m2 | 125 |  | 0
| Ukupno D. - MONTAŽNI RADOVI |  |  |  | 0
E. | SPRAVE ZA IGRALIŠTE
NAPOMENA: Sprave su kombinacija drvene i metalne konstrukcije koja se učvršćuje vijcima sa maticom. Drvo se impregnira i premazuje sa neotrovnim i bezopasnim bojama. Metalni dio mora biti izrađen od nehrđajućeg čelika, zaštićen i premazan sredstvima bez sadržaja olova. Sva igrala moraju odgovarati standardu kvalitete UNI EN ISO 9001:2000, standardu zaštite okoliša ISO 14001:2004 i standardu dječje sigurnosti HRN EN 1176. U cijenu uračunati sav potreban rad, pribor i materijal potreban za potpunu funkcionalnost sprava.
E.1. | LJULJAČKA
Dvosjedna ljuljačka dimenzija cca 450x240x220 cm. Konstrukcija ljuljačke sastoji se od drvenih višeslojno ljepljenih i dubinski impregniranih oblica Ø14 cm, a metalni ovjesi i lanci su pocinčani, kao i svi spojni elementi. Ovjesi su okretni za 360o. Sjedalice ljuljačke moraju biti gumene, armirane čeličnom konstrukcijom. Stupovi ljuljačke se preko cilindričnih ankera temelje u betonske stope na način da je drvena konstrukcija van zemlje.Temeljenje ljuljačke vrši se okruglim, toplocinčanim temeljnim elementima debljine 3mm, Ø14×90 cm.
Obračun radova:
| - konstrukcija ljuljačke | kom | 1 |  | 0
| - sjedalice ljuljačke za djecu 3+ godine | kom | 2 |  | 0
E.2. | NJIHALICA
Nabava, doprema i postavljanje njihalice na opruzi za jedno dijete -izrađena od tvrde vodootporne šperploče, u obliku životinje ili automobila. Temeljenje se vrši metalnim toplocinčanim nosačem u betonsku podlogu, na koju se nastavlja plastificirana opruga fi19x225x365 mm na kojoj je lik sa sjedalicom i ručkicama, metalni dijelovi su cinčani, a drveni su bojani ili plastificirani. Svi vijčani spojevi moraju biti zaštićeni plastičnim kapicama, a ručkice moraju biti ergonomski oblikovane i ne smiju biti metalne.
Obračun radova:
| Obračun je po kom postavljene ljuljalice na opruzi. | kom | 1 |  | 0
E.3. | TOBOGAN S KUĆICAMA
Nabava, doprema i postavljanje multifunkcionalne sprave koja se sastoji od dvije kućice četverokutnih dimenzija cca. 500x450x300 cm koje su međusobno povezane ravnim tunelskim toboganom Ø 75 cm. Tunel se oslanja na obje kućice pomoću prirubnica, i na nosive stupove na visini podesta od 99 cm.
Prva kućica – samostojeća kućica dimenzija 100x100 cm, sa visinom podesta cca. 100 cm, na koji se pomoću prirubnice oslanja ravni tobogan dužine korita 240 cm. Penjanje na podest omogućeno je stepenicama s rukohvatima širine i visine 99 cm.
Druga kućica - samostojeća kućica dimenzija 100x100 cm, sa visinom podesta 99 cm. Penjanje na podest omogućeno je ljestvama širine i visine 99 cm, te mrežom za penjanje izrađenom u drvenom okviru od pletenih užadi promjera Ø16 mm sa čeličnom jezgrom. Spojevi mreže su od poliamidnih masa, ergonomski oblikovani.
Obračun radova:
| Obračun po kom postavljene multifunkcionalne sprave: | kom | 1 |  | 0
E.4. | KLACKALICA
Nabava, doprema i postavljanje Klackalica za dvoje djece dimenzije cca 350x60x90 cm. Sastoji se iz metalnog postolja toplocinčanog pa bojanog na kome se nalazi mehanizam za klaćenje, na koji su učvršćene okrugle lijepljene grede promjera 14cm. Na krajevima greda su rukohvati za pridržavanje djece,a sa donje strane se nalazi amortizer koji amortizira udar grede. Drvene grede su dubinski impregnirane pod tlakom 10 bara i trajno zaštićene uljima, metalno postolje je učvršćeno betonskom stopom koja se nalazi ispod razine površine.
Obračun radova:
| Obračun po kom postavljene klackalice. | kom | 1 |  | 0
E.5. | VRTULJAK
Nabava, doprema i postavljanje vrtuljka. Vrtuljak je izrađen od čeličnih profila zaštićenih temeljnim premazom i završnim lakom. Ležajevi ugrađeni na osovini osiguravaju laganu rotaciju vrtuljka. Sjedalice su izrađene iz HDPE ploča debljine 19 mm. Volan izrađen iz punog materijala, pod izrađen iz aluminijskog suza lima 3/4''. Montaža u betonski temelj prema uputi odabranog proizvođača opreme. Stavkom obračunat sav pribor, alat, materijal, montaža, sve do potpune gotovosti stavke. dimenzije: Ø150 cm
Obračun radova:
| Obračun po kom postavljenog vrtuljka | kom | 1 |  | 0
E.6. | KUĆICA
Nabava, doprema i postavljanje kućice. Kućica je izrađena od drvenih greda sa zaobljenim rubovima, sa drvenim krovom u obliku šatora. Ispred šatora se nalazi podest sastavljen od međusobno spojenih drvenih gredica. Dimenzija prostora kućice je 395x190x262 cm. Kućica se, pomoću željeznih sidra, montira na betonske temelje.Stavkom obračunat sav pribor, alat, materijal, montaža, sve do potpune gotovosti stavke.
Obračun radova:
| Obračun po kom postavljene koćice | kom | 1 |  | 0
E.7. | BETON ZA TEMELJE SAMCE ZA SPRAVE DJEČJEG VRTIĆA
Dobava i ugradnja betona klase C 25/30 za temelje samace za sprave dječjeg igrališta. U stavku uključen sav potreban rad i materijal. U cijenu je uključen iskop i planiranje dna za temelje, utovar i odvoz viška iskopanog materijala na deponij, dobava, prijevoz, ugradba i njega svježeg betona, dobava, sječenje, savijanje, vezivanje i postava armature, te sav ostali potreban rad i materijal.
Obračun radova:
| Obračun je po m3 ugrađenog betona C25/30. | m3 | 1.5 |  | 0
| Ukupno E. - SPRAVE ZA IGRALIŠTE |  |  |  | 0
F. | HORTIKULTURA I OKOLIŠ
F.1. | SADNJA STABALA
Nabava, doprema i sadnja sadnica stabala autohtonih vrsta, uključujući iskop jama za sadnju dimenzija 80 x 80 x 80 cm sa izmjenom materijala 100% iz iskopa sa plodnom zemljom. Sve sadnice moraju biti uzgojene u rasadniku, školovane, imati jasno definirano uspravno deblo, dobro razvijenu krošnju (karakterističnu za pojedinu vrstu sadnice) s minimalno tri primarne grane, moraju imati dobro razvijen korijenov sustav te biti neoštećene i s certifikatom. Prije sadnje tlo je potrebno pognojiti, a poslije sadnje osigurati sadnicu sa 3 kolca promjera 6 cm, visine 250 cm. Sadnice je potrebno vezati za kolce trakom u obliku osmice te jednokratno zalijati sa 50 litara vode po sadnici. Stavka uključuje dobavu, transport i radove vezane za sadnju, plodnu zemlju, gnojivo, kolce, vezivo, vodu. Izvođač je dužan priložiti certifikate koji potvrđuju porijeklo i zdravstveno stanje sadnica.
Obračun radova:
Obračun po komadu posađenog stabla:
| - jablan, Populus nigra 'Italica' | kom | 7 |  | 0
| - običan grab, Carpinus betulus | kom | 3 |  | 0
| - velelisna lipa, Tilia platyphyllos | kom | 3 |  | 0
| - javor klen, Acer campestre | kom | 2 |  | 0
| - bijeli jasen, Fraxinus excelsior | kom | 7 |  | 0
F.2. | SADNJA GRMOVA
Nabava, doprema i sadnja sadnica grmova, uključujući iskop jama za sadnju dimenzija 40 x 40 x 40 cm sa izmjenom materijala 100% iz iskopa sa plodnom zemljom. Grmlje treba biti minimalno trogodišnjeg uzrasta kvalitetnog rasadničkog uzgoja s najmanje 3-4 kvalitetna izboja te dobro razvijenog korijenovog sustava. Prije sadnje tlo je potrebno pognojiti. Nakon sadnje, sadnice je potrebno jednokratno zaliti sa 20 litara vode po sadnici, te izvršiti malčiranje drvenom sitneži veličine zrna 3-5 cm u sloju od 10 cm. Stavka uključuje dobavu, transport i radove vezane za sadnju, plodnu zemlju, gnojivo, vodu, malč. Sadnice iste vrste trebaju biti ujednačene i označene do tehničkog prijema. Za biljni materijal izvođač mora predočiti certifikate o porijeklu i zdravstvenom stanju izdane od strane ovlaštene tvrtke.
Obraču radova:
Obračun po komadu posađenog grma:
| - puzajuća plava borovnica, Juniperus horizontalis 'Blue chip' | kom | 30 |  | 0
F.3. | UREĐENJE ZELENIH POVRŠINA
Uređenje i čišćenje gradilišta dovođenjem gradilišta u prvobitno stanje, te uređenje zelenih površina humusiranjem i zasijavanjem trave. Stavkom obuhvaća i uređenje vanjskog sportskog igrališta dimenzija 20x10 m te njegovo niveliranje. U stavku uključiti nabavu, dovoz i sijanje travnate smjese 40g/m, uz zagrabljivanje i valjanje nakon sjetve te jednokratno zaljevanje vodom. U cijenu stavke uključiti sav potreban rad i materijal. Humusiranje zelenih površina, humusnim materijalom s gradilišta (privremeni deponij) u debljini 20 cm, uz odobrenje nadzornog inženjera. Humusiranje se izvodi strojno ili ručno, kvalitetnim humusnim materijalom. Rad obuhvaća ugradnju humusa, njegovo razastiranje, grubo strojno planiranje, te frezanje i fino ručno planiranje, te dopremu dodatnog humusa po potrebi. U jediničnoj cijeni obuhvaćeni su svi opisani radovi i materijali.
Obračun radova:
Obračun po m2 uređene zelene površine
| -humusiranje | m2 | 650 |  | 0
| - sijanje trave | m2 | 650 |  | 0
| Ukupno F - HORTIKULTURA I OKOLIŠ: |  |  |  | 0
G. | OSTALI RADOVI
G.1. | Dobava vodova i kabela, polaganje po već pripremljenim trasama ili elementima razvoda i spajanje, te ugradnja stupova i reflektora za rasvjetu igrališta.
| - Polaganje kablova | m' | 120 |  | 0
| - Montaža stupova i rasvjete | kom | 5 |  | 0
| Ukupno G. - ZAVRŠNI I OSTALIRADOVI |  |  |  | 0
UKUPNA REKAPITULACIJA
| A. PRIPREMNI RADOVI |  |  | 0
| B. ZEMLJANI RADOVI |  |  | 0
| C.BETONSKI I ARMIRANO-BETONSKI RADOVI |  |  | 0
| D. MONTAŽNI RADOVI |  |  | 0
| E. SPRAVE ZA IGRALIŠTE |  |  |  | 0
| F. HORTIKULTURA I OKOLIŠ |  |  | 0
| G. OSTALI RADOVI |  |  | 0
|  | SVEUKUPNO: |  | 0